## DS1075
DS1075 Power Dissipation Model
Master |  |  |  | Reference Output (OUT0) |  |  |  | Main Output (I/O)
Frequency |  |  |  |  | Frequency |  | Load Capacitance |  | Frequency |  | Load Capacitance
| 100 | MHz |  |  | 50 |  | 30 |  | 10 |  | 15
[5 empty] | Enabled? | N | (Y or N) |  | Enabled? | Y | (Y or N)
IQ | 5.35 | mA |  |  | IO | 0 | mA | IM |  | 3.825 | mA
| Total Current |  | Vcc = 5V |  |  | 9.175 | mA | M | 2
|  |  | Vcc = 5.25V |  |  | 9.3738 | mA | N | 5
Master Frequency in MHz: e.g. 100, 80, 66, 60 MHz
Enter all frequencies in MHz
Enter Load Capacitance in pF: e.g. 0, 15, 30, 50
| 5 | Ref Output voltage |  |  |  |  | Intermediate calculations
| 24 | Main Output Cpd |  |  |  |  | DO NOT ALTER!
| 5.4625 | IQ @ 5.25
| 0 | IO @ 5.25
| 3.9112 | IM @5.25